## tabela de itens
Estado do Rio de Janeiro
Prefeitura Municipal de Cordeiro
Proposta inicial - Licitação Número : |  |  | 0338/2019
Identificação do Fornecedor :
R.Social :
| CPF/CNPJ: | 00.000.000/0000-00
ID |  | Item | Descrição | QUANTIDADE | Und | Limite de valor | Valor unitário
44481 |  | ADAPTADOR - DE BOCAL E27 PARA E-40. | CORPO CONSTITUÍDO EM PORCELANA E BASES EM LATÃO COBREADO. | 756 | UNID | 10.9 | 0
44482 |  | BASE - PARA RELÉ FOTO ELETRÔNICO. | COMPATÍVEL COM RELÉ FOTOELETRÔNICO 220V NF.CORPO EM POLIPROPILENO INJETADO NA COR PRETO, TRATADO COM ESTABILIZADORES DE LATA. RESISTÊNCIA A RAIOS ULTRAVIOLETA. CONTATOS EM LATÃO ESTANHADO. CONDUTORES AS CORES DOS CABOS IDENTIFICAM OS PONTOS DE LIGAÇÃO. SUPORTE DE FIXAÇÃO EM AÇO SAE-1010/20 COM ACABAMENTO GALVANIZADA A FOGO. CORRENTE SUPORTADA:15A EM 127V E 10A EM 220V (CARGA RESISTIVA), GRAU DE PROTEÇÃO: IP54. DIMENSÕES DIÂMETRO 65,0MM/ COMPRIMENTO 148,0MM. | 756 | UNID | 7.42 | 0
44483 |  | BENJAMIM - BIVOLTS 3 SAIDAS, 3 POLOS |  | 2 | UNID | 5.53 | 0
44484 |  | CABO - Flexível 6mm | 450/750V, DENTRO DA NORMA NBR NM 247-3 POSSUI CERTIFICADO DO INMETRO, ROLO DE 100 METROS. | 3 | ROLO | 307.02 | 0
44485 |  | CABO FLEXIVEL - MODELO PP 2 X2,5MM² 750V PRETO | CONDUTORES DE FIOS DE COBRE ELETROLÍTICO. TÊMPERA MOLE. CLASSE DE ENCORDOAMENTO 4. ISOLAÇÃO DE COMPOSTO TERMOPLÁSTICO POLIVINÍLICO(PVC) TIPO BWF. CLASSE TÉRMICA 70ºC.COBERTURA DE COMPOSTO TERMOPLÁSTICO POLIVINILICO(PVC) TIPO ST1.NORMA APLICÁVEL,NBR 13249. CERTIFICADO DO INMETRO. DIMENSÕES: DIÂMETRO- 8,7 MM. SEÇÃO NOMINAL DO CONDUTOR: 2 X 2,5 MM². PESO: 115 G/M. ROLO COM 100 METROS. | 13 | ROLO | 392.7 | 0
44486 |  | CANALETA - 20 X10 MM, EM PVC COM TAMPA, SEM DIVISÃO, COM ADESIVO PARA FIXAÇÃO -BARRA COM 2 METROS |  | 100 | UNID | 4.5 | 0
44487 |  | CAPACITOR - PARA VENTILADOR DE TETO ,03 FIOS. |  | 10 | UNID | 10.9 | 0
44488 |  | DISJUNTOR - 32A | DIMENSÕES: DO PRODUTO -8X4X8CM, 2 CONDUTORES; 2 NAS; 2 POLOS; AMPERAGEM:32ª;TENSÃO ELETRICA 127/240V; NORMA TÉCNICA:IEC 60.947-2 | 1 | UNID | 21.42 | 0
44489 |  | DISJUNTOR - MONOFÁSICO 25A |  | 10 | UNID | 10.75 | 0
44490 |  | DISJUNTOR - MONOFÁSICO 30A |  | 10 | UNID | 10.75 | 0
44491 |  | DISJUNTOR - MONOFÁSICO 40A |  | 10 | UNID | 16.21 | 0
44492 |  | ELETRODO - PARA SOLDA 48.04 3,25MM,LATA COM 18 KG |  | 2 | LATA | 295.3 | 0
44493 |  | Extensão - 3 metros | EXTENSÃO ELÉTRICA 3 METROS, CABO PP ISOLAÇÃO 2X0,75MM 10A CARGA MÁXIMA, 127 V, PLUG 180 PARA 3 APARELHOS. | 5 | Unid | 11.57 | 0
44494 |  | FILTRO DE LINHA - 5 tomadas 10A bivolt preto | ESPECIFÍCAÇÕES: BIVOLT, TENSÃO DE ALIMENTAÇÃO- 127/220V, POTÊNCIA MÁXIMA-127VA PARA 127V OU 220A PARA 220V: COM PROTETOR CONTRA SOBRETENSÃO E SURTOS; POSSUI 5 TOMADAS ELÉTRICAS TRIPOLARES- NOVA NORMA; CABO COM 0,95M DE COMPRIMENTO ,GABINETE PLÁSTICO NA COR PRETO. | 5 | UN | 23.03 | 0
44495 |  | FITA ISOLANTE - 20M | COR PRETA. FABRICADA EM PVC ANTI-CHAMAS, COM ÓTIMA ELASTICIDADE E RESISTÊNCIA. IDEAL PARA UNIÃO DE FIAÇÃO ELÉTRICA, PROPORCIONANDO UMA PERFEITA ISOLAÇÃO, SEM RISCO DE CHOQUES ELÉTRICOS. DIMENSÕES; COMPRIMENTO DO ROLO; 20 METROS, ESPESSURA 0,13 CM LARGURA 1,9CM PESO 0,07 KG. | 70 | ROLO | 5.16 | 0
44496 |  | INTERRUPTOR - 01 SEÇÃO, 10A- COMPLETO COM PLACA |  | 10 | UNID | 5.12 | 0
44497 |  | INTERRUPTOR - 02 SEÇOES, 10A- COMPLETO COM PLACA |  | 10 | UNID | 6.25 | 0
44498 |  | Lâmpada - 127V Flourescente compacta 25W |  | 50 | UN | 12.5 | 0
44499 |  | LÂMPADA - DE VAPOR METÁLICO | DE 400W; POTÊNCIA (W) 4009W) BASE; E40; COR 5200K; FORMATO OVOIDE; FLUXO LUMINOSO: 34000LM;VIDA ÚTIL; APROXIMADAMENTE 12 000 H; DIMENSÕES DIÂMETRO: 120,0MM, COMPRIMENTO; 290,0MM. | 8 | UNID | 68.67 | 0
44500 |  | LAMPADA - ELETRONICA 45W 127V ESPIRAL | COMPACTA 45W 127V 6400K. | 120 | UN | 41.38 | 0
44501 |  | LÂMPADA - VAPOR SÓDIO TUBULAR 150W BASE E-40. | VIDRO TEMPERADO, BOCAL EM LATÃO, FILAMENTO INTERNO CONSTITUÍDO DE UM TARUGO EM SÍLICA E ALUMÍNIO, CORPO COM 20 CM DE COMPRIMENTO COM EMISSÃO DE LUZ AMARELA, EFICIÊNCIA ENERGÉTICA DE ATÉ 120LM/W E CERTIFICADO PELO INMETRO. FUNCIONAMENTO EM TEMPERATURA AMBIENTE DE -5ºC A 40ºC, ATRAVÉS DE SISTEMA DE LIGAÇÃO ELÉTRICA. INDICADA PARA ILUMINAÇÃO DE RODOVIAS, AVENIDAS, COMPLEXOS VIÁRIOS, AEROPORTOS, ESTALEIROS, PORTOS, FERROVIAS, COMPLEXOS VIÁRIOS, AEROPORTOS, ESTALEIROS, PORTOS, FERROVIAS, PÁTIOS E ESTACIONAMENTOS. | 756 | UNID | 33.52 | 0
44502 |  | LÂMPADA - FLUORESCENTE COMPACTA 220V/25W |  | 70 | UNID | 13.47 | 0
44503 |  | LUMINARIA - DE EMERGENCIA 30 LEDS | 100 LÚMENS,LUMINÁRIA AUTÔNOMA PARA FIXAÇÃO EM PAREDE E TETO ATRAVÉS DE PARAFUSOS, COMPLETA COM 30 LEDS DE ALTO BRILHO PARA USO EM SISTEMAS DE ILUMINAÇÃO DE EMERGÊNCIA NO CLAREAMENTO DE PEQUENAS ÁREAS,BALIZAMENTO DE ROTAS DE FUGA E OUTRAS APLICAÇÕES.ALIMENTAÇÃO 110/220- BATERIA INTERNA INCLUSA DO TIPO LÍTIO COM AUTONOMIA ESTIMADA DE NO MÍNIMO 06 HORAS COM FLUXO LUMINOSO DE (50-55 LUMENS) E 03 HORAS CONTÍNUAS COM FLUXO LUMINOSO DE (100 LUMENS),CARREGADOR DE BATERIA/FLUTUADOR AUTOMÁTICO. CORPO EM MATERIAL PLÁSTICO NA COR BRANCA LEDS PROTEGIDOS POR LENTE EM MATERIAL TRANSPARENTE, CHAVE DE SELEÇÃO DE FLUXO LUMINOSO. GARANTIA MÍNIMA DE 06 MESES. | 20 | UN | 20.86 | 0
44504 |  | Plafonier - PVC c/ sq. E-27 Branco com soquete em porcelana; | COR BRANCA- SUPORTA LÂMPADA INCANDESCENTE DE ATÉ 100W, PODE UTILIZAR LÃMPADA ELETRÕNICA, LED OU OUTRO MODELO COM SOQUETE E27, COM PARAFUSO PARA FIXAÇÃO. | 20 | UN | 3.55 | 0
44505 |  | REATOR - PARA LÂMPADAS DE VAPOR METÁLICO 400W 220WATS | PARA REFLETOR EXTERNO. POTÊNCIA DA LÂMPADA (W) 400, IGNITOR: INCORPORADO, PERDAS (W) 38, CORRENTE NOMINAL (A) 2,16, CAPACITOR (UFXV): INCORPORADO. | 8 | UNID | 94.93 | 0
44506 |  | REATOR - MVSM 150 W AFP EXTERNO. | CORRENTE DE REDE (A)0,8, FATOR DE POTÊNCIA 0,92 CAPACITOR(MF) 18, PERDAS (W)22 PESO (KG)2,76 DISTÂNCIA MÁXIMA ENTRE REATOR E LÂMPADA (M)3. DIMENSÕES:150 X70 X60MM. CAPACITOR 18MF +/- 10% TENSÃO 220 VCA FREQUÊNCIA 60HZ, TEMPERATURA -25 +85º IGNITOR DE TENSÃO DE PICO 4500V / TENSÃO DE TRABALHO 220/250V /FREQUÊNCIA 50/60HZ,/TEMPERATURA 40ºC CABOS DE 1,5MM² 750V (F,N,R) CHAPAS EM AÇO SAE-1010/20- TODOS OS INVÓLUCROS DEVERÃO TER PASSADO POR UM PROCESSO DE FOSFATIZAÇÃO. | 756 | UNID | 78.01 | 0
44507 |  | Receptáculo - E-27 | CORPO CONSTITUIDO EM PORCELANA E BASE EM LATÃO COBREADO. | 756 | UNID | 2.93 | 0
44508 |  | REFLETOR - EM ALUMÍNIO. | REFLETOR DE 400WATTS A VAPOR METÁLICO COMPLETO. POTÊNCIA 400W; TIPO DE LÂMPADA E40; | 5 | UNID | 54.79 | 0
44509 |  | RELE - FOTO ELETRÔNICO 220 V NF. | CORPO E TAMPA; POLIPROPILENO ESTABILIZADO CONTRA RADIAÇÕES UV. CONTATOS DE ENCAIXE: LATÃO ESTANHADO. PRÍNCIPIO DE FUNCIONAMENTO ELETROMAGNÉTICO. ACIONAMENTO INSTÂNTANEO. CONTATO DE CARGA NORMALMENTE FECHADO (NF). PROTEÇÃO CONTRA SURTOS DE TENSÃO VARISTOR. TENSÃO NOMINAL: 220VCA. FREQUENCIA 50/60H. CAPACIDADE DE CARGA EM 220VCA:1000W,1800VA. LIMITE DE FUNCIONAMENTO -5ºC A +50ºC. FAIXA DE OPERAÇÃO(ABNT NBR 5123): LIGA: 3 A 20 LUX. DESLIGA ATÉ 80 LUX . RELAÇÃO DESLIGA/LIGA: 1,2 A 4. COM POSSIBILIDADE DE ALTERAÇÃO DA FAIXA DE OPERAÇÃO, MEDIANTE CONSULTA. GRAU DE PROTEÇÃO IP54. PESO;0,105KG CADA UNIDADE. | 756 | UNID | 24.7 | 0
44510 |  | TOMADA - 2P+T | TOMADA SOBREPOR DUPLA 2P+T, 10A, COMPLETA, PADRÃO ABNT. | 30 | UN | 14.45 | 0
[6 empty] | Total | 0
Preencha apenas os campos liberados